## DATOS_ANALISIS
CONCEPTO | VALOR | UNIDAD
ÁREAS (m²)
Nivel 1 | 183.52 | m²
Nivel 2 | 133.22 | m²
Terrazas | 78.25 | m²
TOTAL | 394.99 | m²
METROS LINEALES (ml)
Paredes externas | 68.3 | ml
Paredes internas | 60 | ml
METROS CUADRADOS PARED (m²)
Pared externa | 409.8 | m²
Pared interna | 288 | m²
Total paredes | 697.8 | m²
CONCRETO (m³)
Fundaciones | 18.65 | m³
Columnas | 6.84 | m³
Entrepiso | 19.8 | m³
Techo | 6.1 | m³
Total concreto | 51.39 | m³
ACERO | 4000 | kg
BLOQUES | 8723 | pzas
FACTOR DE ESCALA
Área nueva | 394.99 | m²
Área base | 126.79 | m²
Factor | 3.1153
PAGO BRENES | 2400000 | CRC

## DESGLOSE
ITEM | ÁREA (m²) | CONCRETO (m³) | OBSERVACIONES
Fundaciones | 183.52 | 18.65 | Nivel 1
N1 Estructura | 183.52 | 19.8 | Entrepiso
N2 Estructura | 133.22 | 6.1 | Techo
Terrazas | 78.25 |  | Área abierta

## GLOBAL
ITEM | CANTIDAD BASE | FACTOR | CANTIDAD ESCALADA | UNIDAD
Paredes_externas_ml | 68.30 | 3.1153 | 212.78
Paredes_internas_ml | 60.00 | 3.1153 | 186.92
Pared_externa_m2 | 409.80 | 3.1153 | 1276.65
Pared_interna_m2 | 288.00 | 3.1153 | 897.21
Concreto_fundaciones_m3 | 18.65 | 3.1153 | 58.10
Concreto_columnas_m3 | 6.84 | 3.1153 | 21.31
Concreto_entrepiso_m3 | 19.80 | 3.1153 | 61.68
Concreto_techo_m3 | 6.10 | 3.1153 | 19.00
Acero_kg | 4000.00 | 3.1153 | 12461.24
Bloques_pzas | 8723.00 | 3.1153 | 27174.84

## MATERIALES
CONCEPTO | CANTIDAD | UNIDAD | PRECIO UNITARIO | TOTAL
Concreto fundaciones | 18.65 | m³ | ₡110,000.00 | ₡2,051,500.00
Concreto columnas | 6.84 | m³ | ₡110,000.00 | ₡752,400.00
Concreto entrepiso | 19.80 | m³ | ₡110,000.00 | ₡2,178,000.00
Concreto techo | 6.10 | m³ | ₡110,000.00 | ₡671,000.00
Acero de refuerzo | 4000.00 | kg | ₡650.00 | ₡2,600,000.00
Bloques de concreto | 8723.00 | pzas | ₡850.00 | ₡7,414,550.00
Arena para muros | 48.15 | m³ | ₡12,000.00 | ₡577,778.40
Piedra para muros | 37.68 | m³ | ₡11,000.00 | ₡414,493.20
Cemento | 254364.87 | kg | ₡45.00 | ₡11,446,419.15
|  |  | SUBTOTAL MATERIALES: | ₡28,106,140.75

## MANO_DE_OBRA
CONCEPTO | CANTIDAD | UNIDAD | PRECIO UNITARIO | TOTAL
Trazo colocacion | 394.99 | m² | ₡600.00 | ₡236,994.00
Concreto fundaciones | 18.65 | m³ | ₡11,000.00 | ₡205,150.00
Concreto columnas | 6.84 | m³ | ₡11,000.00 | ₡75,240.00
Concreto entrepiso | 19.80 | m³ | ₡11,000.00 | ₡217,800.00
Concreto techo | 6.10 | m³ | ₡11,000.00 | ₡67,100.00
Armadura acero | 4000.00 | kg | ₡600.00 | ₡2,400,000.00
Formaleta losas | 394.99 | m² | ₡6,000.00 | ₡2,369,940.00
Paredes | 697.80 | m² | ₡6,500.00 | ₡4,535,700.00
|  |  | SUBTOTAL MANO DE OBRA: | ₡10,107,924.00

## RESUMEN
CONCEPTO | MONTO
Materiales | ₡28,106,140.75
Mano de Obra | ₡10,107,924.00
SUBTOTAL | ₡38,214,064.75
Costos Indirectos (15%) | ₡5,732,109.71
Pago Brenes | ₡2,400,000.00
TOTAL PRESUPUESTO | ₡46,346,174.46