## Áreas del Plano
AMBIENTE | ÁREA (m²) | PERÍMETRO (m) | TIPO
Sala | 28.5 | 22 | losa
Comedor | 18 | 18 | losa
Cocina | 14.5 | 16 | losa
Dormitorio Principal | 16.5 | 17 | losa
Dormitorio 2 | 13 | 15 | losa
Dormitorio 3 | 11.5 | 14 | losa
Baño Principal | 5.5 | 10 | losa
Baño Secundario | 4.5 | 9 | losa
Área de Lavado | 7 | 12 | losa
Garaje | 22 | 20 | losa
Pasillos | 18 | 25 | losa
Terraza | 12 | 14 | losa
TOTAL CONSTRUIDO | 171 | 192

## Concreto Losas
CONCEPTO | CANTIDAD | UNIDAD
Volumen de losa (con factor) | 21.55 | m³
Arena | 12.5 | m³
Piedra cuartilla | 13.57 | m³
Cemento | 7175 | kg
Aditivo | 17.2 | litros

## Acero
CONCEPTO | CANTIDAD | UNIDAD
Acero de refuerzo | 2052 | kg
Alambre negro | 92.34 | kg
Soldadura | 8.208 | kg

## Muros
CONCEPTO | CANTIDAD | UNIDAD
Área de muros (neta) | 430.08 | m²
Volumen de muros | 64.51 | m³
Arena | 44.51 | m³
Piedra | 34.84 | m³
Cemento | 21934 | kg
Aditivo | 154.8 | litros
Fibra | 64.5 | kg
Bloques | 5376 | pzas

## Cielo Gypsum
CONCEPTO | CANTIDAD | UNIDAD
Área de cielo | 136.8 | m²
Láminas de gypsum | 50.6 | pzas
Perfil omega | 107.5 | ml
Canal para cielo | 27.9 | ml
Angular de metal | 34.2 | ml
Cinta papel | 2.68 | ml
Pasta para cielo | 9.12 | cubetas
Tornillo frijolillo | 3420 | pzas
Tornillo de forro | 1642 | pzas

## Mano de Obra
CONCEPTO | CANTIDAD | UNIDAD | PRECIO UNITARIO | TOTAL
Trazo y colocación | 171 | m² | $600.00 | $102,600.00
Concreto de losas | 21.55 | m³ | $11,000.00 | $225,720.00
Armadura de losa | 2052 | kg | $600.00 | $1,231,200.00
Formaleta de losa | 171 | m² | $6,000.00 | $1,026,000.00
Cielo de gypsum | 136.8 | m² | $6,000.00 | $820,800.00
|  |  | TOTAL MANO DE OBRA: | $3,406,320.00